## 电阻（ZDA）
BOM编码要求及规范
一．ZDA(电阻)
①编码规则：ZDA（代表电阻）+7位数字+A(字母标志位,新建主料A,增加完全替代物料B-Z)(例如：ZDA000001A)
备注：所有物料需新建兼容物料请用之前料号例如：原料号ZDA0000010A,则兼容编码为：ZDA0000010B (BCDEFG等都属于同规格不同厂家完全兼容物料编码，例如、精度，功率等有差异物料，不能建完全替代物料编码)
②描述包含必要项：1.名称 2.阻值 3.精度 4.功率 5.封装 6.规格 7.品牌 （备注：所有必要项之间用英文格式“,”隔开）
③新物料申请编码，需要按照如下范例格式（描述项格式严格按照②内容填写）邮件申请
编码 | 名称 | 描述 | 规格 | 品牌
ZDA0000000A | 电阻 | 电阻,0ohm,±5%,1/20W,0201,0201WMJ0000TCE,Uinohm | 0201WMJ0000TCE | Uinohm
二．ZDB(电容)
1，贴片电容
①编码规则：ZDB（代表电容）+7位数字+A(字母标志位,新建主料A,增加完全替代物料B-Z)(例如：ZDB000001A)
备注：所有物料需新建兼容物料请用之前料号例如：原料号ZDB0000010A,则兼容编码为：ZDB0000010B (BCDEFG等都属于同规格不同厂家完全兼容物料编码，例如、精度，功率等有差异物料，不能建完全替代物料编码)
②描述包含必要项：1.名称 2.容值 3.精度 4.耐压值 5.温度系数 6.封装 7.规格 8.品牌 （备注：所有必要项之间用英文格式“,”隔开）
③新物料申请编码，需要按照如下范例格式（描述项格式严格按照②内容填写）邮件申请
编码 | 名称 | 描述 | 规格 | 品牌
ZDB0000001A | 电容 | 电容,1pF,±0.1pF,50V,C0G,0201,CC0201BRNPO9BN1R0,国巨 | CC0201BRNPO9BN1R0 | 国巨
2，电解电容
①编码规则：ZDB（代表电容）+7位数字+A(字母标志位,新建主料A,增加完全替代物料B-Z)(例如：ZDB000001A)
备注：所有物料需新建兼容物料请用之前料号例如：原料号ZDB0000010A,则兼容编码为：ZDB0000010B (BCDEFG等都属于同规格不同厂家完全兼容物料编码，例如、精度，功率等有差异物料，不能建完全替代物料编码)
②描述包含必要项：1.名称 2.容值 3.精度 4.耐压值 5.封装（直径X长D x L(mm)） 6.规格 7.品牌 （备注：所有必要项之间用英文格式“,”隔开）
③新物料申请编码，需要按照如下范例格式（描述项格式严格按照②内容填写）邮件申请
编码 | 名称 | 描述 | 规格 | 品牌
ZDB0000310B | 电容 | 贴片电解电容,100uF,±20%,16V,φD×L=6.3X5.4,UT1C101M0605VG,柯森 | UT1C101M0605VG | 柯森
三．ZDC(电感)
1，电感（0201,0402）
①编码规则：ZDC（代表电感）+7位数字+A(字母标志位,新建主料A,增加完全替代物料B-Z)(例如：ZDC000001A)
备注：所有物料需新建兼容物料请用之前料号例如：原料号ZDC0000010A,则兼容编码为：ZDC0000010B (BCDEFG等都属于同规格不同厂家完全兼容物料编码，例如、精度，功率等有差异物料，不能建完全替代物料编码)
②描述包含必要项：1.名称 2.感值 3.封装 4.规格 5.品牌 （备注：所有必要项之间用英文格式“,”隔开）
③新物料申请编码，需要按照如下范例格式（描述项格式严格按照②内容填写）邮件申请
编码 | 名称 | 描述 | 规格 | 品牌
ZDC0000002A | 电感 | 电感,1.5nH,±0.3nH,0201,SDCL0603Q1N5ST02,顺络 | SDCL0603Q1N5ST02 | Sunlord
2，电感（0603，0805）
①编码规则：ZDC（代表电容）+7位数字+A(字母标志位,新建主料A,增加完全替代物料B-Z)(例如：ZDB000001A)
备注：所有物料需新建兼容物料请用之前料号例如：原料号ZDC0000010A,则兼容编码为：ZDC0000010B (BCDEFG等都属于同规格不同厂家完全兼容物料编码，例如、精度，功率等有差异物料，不能建完全替代物料编码)
②描述包含必要项：1.名称 2.感值 3.精度 4.封装 5.DCR 6.额定电流Ir 7.规格 8.品牌 （备注：所有必要项之间用英文格式“,”隔开）
③新物料申请编码，需要按照如下范例格式（描述项格式严格按照②内容填写）邮件申请
编码 | 名称 | 描述 | 规格 | 品牌
ZDC0000141A | 电感 | 电感,33nH,±3%,0603,DCR:700mΩ,Ir:300mA,SDCL1608C33NHTDF,Sunlord | SDCL1608C33NHTDF | Sunlord
3，磁珠
①编码规则：ZDC（代表磁珠）+7位数字+A(字母标志位,新建主料A,增加完全替代物料B-Z)(例如：ZDB000001A)
备注：所有物料需新建兼容物料请用之前料号例如：原料号ZDC0000010A,则兼容编码为：ZDC0000010B (BCDEFG等都属于同规格不同厂家完全兼容物料编码，例如、精度，功率等有差异物料，不能建完全替代物料编码)
②描述包含必要项：1.名称 2.阻抗@频率 3.精度 4.DCR 5.额定电流Ir 6.封装 7.规格 8.品牌 （备注：所有必要项之间用英文格式“,”隔开）
③新物料申请编码，需要按照如下范例格式（描述项格式严格按照②内容填写）邮件申请
编码 | 名称 | 描述 | 规格 | 品牌
ZDC0000001A | 磁珠 | 磁珠,1kΩ@100MHz,±25%,DCR=650mΩ,300mA,0402,BLM15AG102SN1D,MURATA | BLM15AG102SN1D | MURATA
四．ZDD(功率电感)
①编码规则：ZDD（代表电感）+7位数字+A(字母标志位,新建主料A,增加完全替代物料B-Z)(例如：ZDD000001A)
备注：所有物料需新建兼容物料请用之前料号例如：原料号ZDD0000010A,则兼容编码为：ZDD0000010B (BCDEFG等都属于同规格不同厂家完全兼容物料编码，例如、精度，功率等有差异物料，不能建完全替代物料编码)
②描述包含必要项：1.名称 2.感值 3.精度 4.DCR 5.Isat 6.Irms 7.封装(尺寸) 8.规格 9.品牌 （备注：所有必要项之间用英文格式“,”隔开）
③新物料申请编码，需要按照如下范例格式（描述项格式严格按照②内容填写）邮件申请
编码 | 名称 | 描述 | 规格 | 品牌
ZDD0000092A | 电感 | 功率电感,1uH,±20%,DCR=27mΩ,Isat=5.4A,Irms=4.7A,长宽高:2.5x2.0x1.0mm,MWTC252010S1R0MTD02,顺络 | MWTC252010S1R0MTD02 | Sunlord
五．ZDE(二、三极管)
①编码规则：ZDE（代表二、三极管）+7位数字+A(字母标志位,新建主料A,增加完全替代物料B-Z)(例如：ZDE000001A)
备注：所有物料需新建兼容物料请用之前料号例如：原料号ZDD0000010A,则兼容编码为：ZDD0000010B (BCDEFG等都属于同规格不同厂家完全兼容物料编码，例如、精度，功率等有差异物料，不能建完全替代物料编码)
1，整流/快恢复/肖特基/开关 二极管
②描述包含必要项：1.类型名称 2.封装 3.耐压值（VRRM） 4.电流（If） 5.规格 9.品牌 （备注：所有必要项之间用英文格式“,”隔开）
③新物料申请编码，需要按照如下范例格式（描述项格式严格按照②内容填写）邮件申请
编码 | 名称 | 描述 | 规格 | 品牌
ZDE0000348A | 二极管 | 肖特基二极管,SOD-323,Vr:70V,If=70mA,NSVR0170HT1G,Onsemi | NSVR0170HT1G | Onsemi
2，稳压（Zener） 二极管
②描述包含必要项：1.类型名称 2.封装 3.耐压值（Vz） 4.功率（Pd） 5.规格 9.品牌 （备注：所有必要项之间用英文格式“,”隔开）
③新物料申请编码，需要按照如下范例格式（描述项格式严格按照②内容填写）邮件申请
编码 | 名称 | 描述 | 规格 | 品牌
ZDE0000383A | 二极管 | 稳压二极管,SOD-123,Vz=15V,Pd=500mW,VCZ15V0W5D1K,为芯 | VCZ15V0W5D1K | 为芯
3，TVS
②描述包含必要项：1.类型名称 2.封装 3.耐压值（VRWM）,4.Ipp,5.结电容（Cj）,6.极性（ Unidirectional/Bidirectional）7.规格 8.品牌 （备注：所有必要项之间用英文格式“,”隔开）
③新物料申请编码，需要按照如下范例格式（描述项格式严格按照②内容填写）邮件申请
编码 | 名称 | 描述 | 规格 | 品牌
ZDE0000395A | 二极管 | TVS,DFN2x2-3L（2.1*2.1*0.6mm）,VRWM=24V,Ipp=200A,Cj=1000pF,Unidirectional,ES24P4N3A,ETEK | ES24P4N3A | ETEK
ZDE0000377A | 二极管 | TVS,DFN1006-2L,VRWM=18V,Ipp=5A,CJ=0.5pF,Bidirectional,ESD18D005LA,ASIM | ESD18DO05LA | ASIM
4，三极管
②描述包含必要项：1.类型名称 2.封装 3.Vceo,4.Vcbo, 4.Ic,5.Pc, 6.规格 7.品牌 （备注：所有必要项之间用英文格式“,”隔开）
③新物料申请编码，需要按照如下范例格式（描述项格式严格按照②内容填写）邮件申请
编码 | 名称 | 描述 | 规格 | 品牌
ZDE0000353A | 三极管 | NPN三极管,SOT-523,Vceo=25V,Vcbo=40V,Ic:0.5A,Pc=265mW,S8050T,ASIM | S8050T | ASIM
|  |  | HD-TS-4*4*7 | 航达
|  |  | 2.0mm-2*2米白色 | 航达